## Sheet1
Name | Length N (mm) | Length P (mm) | Difference (mm) | Intra-Pair Skew (ps) | Average Length | Inter-Pair Skew 1 (ps) | Inter-Pair Skew 2 (ps) | Comments
CSI0_D0 | 20.931 | 21.667 | 0.736 | 4.0529 | 21.299 | 0.28084 | 0.75166
CSI0_D1 | 20.977 | 21.723 | 0.746 | 4.108 | 21.35 | 0.28084 | 1.0325
CSI0_CLK | 20.914 | 21.411 | 0.497 | 2.7368 | 21.1625 | 0.75166 | 1.0325 | Need to add 1.6 * 2 for the vias?
CSI2_D0 | 25.473 | 25.722 | 0.249 | 1.3712 | 25.5975 | 0 | 1.5501
CSI2_D1 | 25.473 | 25.722 | 0.249 | 1.3712 | 25.5975 | 0 | 1.5501
CSI2_CLK | 24.943 | 25.689 | 0.746 | 4.108 | 25.316 | 1.5501 | 1.5501
Conversion Factor (ps / mm) | er
5.5067 | 4.29
Reference for t_pd: | https://www.analog.com/media/en/training-seminars/tutorials/MT-094.pdf